## 修订记录
文档版本 | 更新日期 | 更新说明
04 | 2024.10.11 | 删除SP923D相关内容。 新增SP923H-VL和SP925D-VL相关内容。
03 | 2024.02.26 | 新增SP923Q-VL相关内容。 增加典型配置。
02 | 2023.11.22 | 删除“适配OS”页。 增加典型配置。 增加适配机型固件版本。
01 | 2023.10.27 | 第一次发布。

## 适配机型
DPU卡 | 服务器 | 处理器 | 适配固件版本 |  |  | 备注
|  |  | BIOS | iBMC | CPLD
SP923Q-VL | TaiShan 200服务器（型号2280 VD） | 鲲鹏920 5220 | 6.65 | 3.11.00.07 | 1.13 | 支持安装在Slot2和Slot5。
SP923H-VL | TaiShan 200服务器（型号2280 VD） | 鲲鹏920 5220 | 6.65 | 3.11.00.07 | 1.13 | 支持安装在Slot2和Slot5。
SP925D-VL | TaiShan 200服务器（型号2280 VF） | 鲲鹏920 5220 | 6.65 | 3.11.00.07 | 1.13 | 支持安装在Slot2和Slot5。

## M.2 SSD
DPU卡 | 编码 | 名称 | 器件形态 | 接口类型
SP923Q-VL | 06010458 | 其它存储介质-M.2 NVME-64GB-M.2-2242-22mm*42mm-无资料 | SATA M.2 SSD | M.2 NVMe
SP925D-VL
SP923H-VL

## 线缆&光模块&交换机
DPU卡 | 端口速率 | 光模块 |  |  |  | AOC |  |  | DAC铜缆（机架服务器） |  |  | 交换机 |  | 备注
|  | 编码 | 名称 | 版本 | 光模块支持限制 | 编码 | 名称 | 版本 | 编码 | 名称 | 版本 | 编码 | 名称
SP923Q-VL | 4*25GE | 34061254 | 高速光模块-SFP28-850nm-25G--8.4dBm-2.4dBm--10.3dBm-LC-MM-0.1km | B.9 | / | / |  |  | / |  |  | 02355MSC | 装配组件-CloudEngine 6800-CE6865E-48S8CQ-B-CE6865E-48S8CQ交换机(48*25G SFP28, 8*100G QSFP28, 2*交流电源, 4*风机盒, 端口侧进风) | /
|  | 34061254-005 | 高速光模块-SFP28-850nm-25G--8.4dBm-2.4dBm--10.3dBm-LC-MM-0.1km | A.6 | / | / |  |  | /
|  | 02313URC | 功能模块-交换机产品-LE0M0XSM88-光模块-SFP+-10G-多模模块(850nm,0.3km,LC) | C.10 | / | / |  |  | / |  |  | 02355MCU | 装配组件-CloudEngine 6800-CE6881-48S6CQ-B-CE6881-48S6CQ-B交换机(48*万兆SFP+,6*100G QSFP28,2*交流电源,端口侧进风)
SP925D-VL | 2*100GE | 34061575-001 | 高速光模块-QSFP28-850nm-100G--8.4dBm-2.4dBm--10.3dBm-MPO-MM-0.1km-OM4 | E.4 | / | / |  |  | / |  |  | CE8850-32CQ-EI | 装配组件-CE8800-CE8850-EI-F-B0A-CE8850-32CQ-EI交换机(32*100GE QSFP28,2*10GE SFP+,2*交流电源,端口侧出风) | /
|  | 34061088 | AOC有源光缆组件-QSFP28 转QSFP28 AOC-100G-0.01km | B.8 | / | / |  |  | /
|  | 34061088-001 | AOC有源光缆组件-QSFP28 转QSFP28 AOC-100G-0.03km | B.10 | / | / |  |  | /
|  | 04051355 | 高速电缆-100G QSFP28无源高速电缆-1m-(QSFP28)-(CC8P0.254黑(S))-(QSFP28)-以太网100GbE-EEPROM | B.4 | / | / |  |  | /
|  | 04051356 | 高速电缆-100G QSFP28无源高速电缆-3m-(QSFP28)-(CC8P0.254黑(S))-(QSFP28)-以太网100GbE-EEPROM | B.4 | / | / |  |  | /
|  | 04051357 | 高速电缆-100G QSFP28无源高速电缆-5m-(QSFP28)-(CC8P0.4黑(S))-(QSFP28)-以太网100GbE-EEPROM | B.5 | / | / |  |  | /
SP923H-VL | 6*25GE | 34061254 | 高速光模块-SFP28-850nm-25G--8.4dBm-2.4dBm--10.3dBm-LC-MM-0.1km | B.9 | / | / |  |  | / |  |  | 02355MSC | 装配组件-CloudEngine 6800-CE6865E-48S8CQ-B-CE6865E-48S8CQ交换机(48*25G SFP28, 8*100G QSFP28, 2*交流电源, 4*风机盒, 端口侧进风) | /
|  | 34061254-005 | 高速光模块-SFP28-850nm-25G--8.4dBm-2.4dBm--10.3dBm-LC-MM-0.1km | A.6 | / | / |  |  | /
|  | 02313URC | 功能模块-交换机产品-LE0M0XSM88-光模块-SFP+-10G-多模模块(850nm,0.3km,LC) | C.10 | / | / |  |  | / |  |  | 02355MCU | 装配组件-CloudEngine 6800-CE6881-48S6CQ-B-CE6881-48S6CQ-B交换机(48*万兆SFP+,6*100G QSFP28,2*交流电源,端口侧进风)

## 参考-风冷液冷典型配置 (hidden)
2U风冷机型配置
平台 | 配置 | 机型 | 配置描述 | 典型配置
SPR | 1 | 计算1（S） | 2*350W CPU，32DIMM或16DIMM+2CPS，1*网卡（2*100GE/2*200GE），1*SATA SSD
| 2 | 计算2（C/M） | 2*350W CPU，32DIMM，1*智能网卡1/1*智能网卡2 | Y
| 3 | 计算3（I） | 2*350W CPU，32DIMM，1*智能网卡1/1*智能网卡2，24*NVMe
| 4 | BMS1（SATA） | 2*350W CPU，32DIMM，1*智能网卡1/1*智能网卡2，12*SATA HDD | Y
| 5 | BMS2（SAS） | 2*350W CPU，32DIMM，1*智能网卡1/1*智能网卡2，24*SAS HDD/SATA SSD
| 6 | 异构1（机头） | 2*350W CPU，32DIMM，1*智能网卡1/1*智能网卡2，2*32X retimer接口卡
| 7 | 异构2（双厚大卡） | 2*350W CPU，32DIMM，1*智能网卡1/1*智能网卡2，2*全高全长双槽位GPU卡 | Y
| 8 | 异构3（单厚大卡） | 2*350W CPU，32DIMM，1*智能网卡1/1*智能网卡2，4*全高全长单槽位GPU卡
| 9 | 异构4（小卡） | 2*350W CPU，32DIMM，1*智能网卡1/1*智能网卡2，4*NVMe SSD+8*全高半长单槽位GPU卡
| 10 | 存储1（NVMe） | 2*250W CPU，32DIMM或16DIMM+16CPS，1*网卡（2*2*100GE/2*200GE），1*SATA SSD，24*NVMe
| 11 | 存储2（SATA） | 2*150W CPU，32DIMM，1*网卡（2*25GE/2*100GE），1*SATA SSD，12*SATA HDD，4*NVMe，2*raid接口卡（选配）
Genoa | 1 | 计算1（S） | 2*320W/400W CPU，24DIMM，1*网卡（2*100GE/2*200GE），1*SATA SSD
| 2 | 计算2（C/M） | 2*320W/400W CPU，24DIMM，1*智能网卡1/1*智能网卡2 | Y
| 3 | 计算3（I） | 2*320W/400W CPU，24DIMM，1*智能网卡1/1*智能网卡2，24*NVMe
| 4 | BMS1（SATA） | 2*320W/400W CPU，24DIMM，1*智能网卡1/1*智能网卡2，12*SATA HDD | Y
| 5 | BMS2（SAS） | 2*320W/400W CPU，24DIMM，1*智能网卡1/1*智能网卡2，24*SAS HDD/SATA SSD
| 6 | 异构1（机头） | 2*320W/400W CPU，24DIMM，1*智能网卡1/1*智能网卡2，64X retimer接口卡
| 7 | 异构2（双厚大卡） | 2*320W/400W CPU，24DIMM，1*智能网卡1/1*智能网卡2，2*全高全长双槽位GPU卡 | Y
| 8 | 异构3（单厚大卡） | 2*320W/400W CPU，24DIMM，1*智能网卡1/1*智能网卡2，4*全高全长单槽位GPU卡
| 9 | 异构4（小卡） | 2*320W/400W CPU，24DIMM，1*智能网卡1/1*智能网卡2，4*NVMe SSD+8*全高半长单槽位GPU卡
| 10 | 存储1（NVMe） | 2*250W CPU，24DIMM，1*网卡（2*2*100GE/2*200GE），1*SATA SSD，24*NVMe
| 11 | 存储2（SATA） | 1*xxxxW CPU，24DIMM，1*网卡（2*25GE/2*100GE），1*SATA SSD，12*SATA HDD，4*NVMe，2*raid接口卡（选配）
1U液冷机型配置
平台 | 配置 | 机型 | 配置描述 | 典型配置
SPR | 1 | 计算1（S） | 2*350W CPU，32DIMM或16DIMM+2CPS，1*网卡（2*100GE/2*200GE），1*SATA SSD
| 2 | 计算2（C/M） | 2*350W CPU，32DIMM，1*智能网卡3/1*智能网卡4 | Y
| 3 | 计算3（I） | 2*350W CPU，32DIMM，1*智能网卡3/1*智能网卡4，12*NVMe
| 4 | 异构1（机头） | 2*350W CPU，32DIMM，1*智能网卡3/1*智能网卡4，4*32X retimer接口卡
| 5 | 异构4（小卡） | 2*350W CPU，32DIMM，1*智能网卡3/1*智能网卡4，4*NVMe SSD+8*半高半长单槽位GPU卡
Genoa | 1 | 计算1（S） | 2*320W/400W CPU，24DIMM，1*网卡（2*100GE/2*200GE），1*SATA SSD
| 2 | 计算2（C/M） | 2*320W/400W CPU，24DIMM，1*智能网卡3/1*智能网卡4 | Y
| 3 | 计算3（I） | 2*320W/400W CPU，24DIMM，1*智能网卡3/1*智能网卡4，12*NVMe
| 4 | 异构1（机头） | 2*320W/400W CPU，24DIMM，1*智能网卡3/1*智能网卡4，4*32X retimer接口卡
| 5 | 异构4（小卡） | 2*320W/400W CPU，24DIMM，1*智能网卡3/1*智能网卡4，4*NVMe SSD+8*半高半长单槽位GPU卡